## PCB_Nixie_Clock_Shield_V1.2_30.
SHIELD NCS314 V1.2 04.05.2017
№ | Designator | Qty | Value | Package
1 | U7 | 1 | RT8258 (or Opt: LMR12010, LMR12007, MCP16301) | SOT23-6
2 | U6 | 1 | MAX1771CSA | SOIC-8
3 | U5 | 1 | DS3231S | SOIC-16W
4 | U4 | 1 | ULN2003D | SOIC-16
5 | U1, U2, U3 | 3 | HV5812WG | SOIC-28W
6 | TEM1 | 1 | DS18B20 | TO-92
7 | T3, T4 | 2 | PMBTA42 | SOT-23
8 | SPI1 | 1 | PLD-4
9 | R63 | 1 | 18.2k | 0805
10 | R62 | 1 | 95.3k | 0805
11 | R61 | 1 | 0.1 Ohm | 2512
12 | R58 | 1 | 10k | 3296W
13 | R55 | 1 | 10K Opt | 0805
14 | R52, R7, R8, R9, R10 | 5 | 150k | 0805
15 | R51 | 1 | 1 Ohm | 1206
16 | R50 | 1 | 1.5 MOhm | 0805
17 | R37, R38, R44, R45, R48, R54 | 6 | 1k | 0805
18 | R35, R41, R42, R53, R56, R67 | 6 | 10k | 0805
19 | R19, R20, R21, R22, R23, R24, R25, R26 | 8 | 150 Ohm | 0805
20 | R11, R12, R13, R14, R15, R16, R17, R18, R27, R28, R29, R30, R31, R32, R33, R34, R65 | 17 | 100 Ohm | 0805
21 | R1, R2, R3, R4, R5, R6 | 6 | 22k | 0805
22 | Q1 | 1 | STD18N55M5 (IRFR320TRPBF) | DPAK
23 | NX1, NX2, NX3, NX4, NX5, NX6 | 6 | IN-14
24 | L2 | 1 | 22uH 2A | SMD 10.8x10.8mm
25 | L1 | 1 | 220uH 1.5A | SMD 12x12mm
26 | IR1 | 1 | TSOP4836 | DIP-3
27 | GPS1-1 | 1 | Jack 3.5mm | ST-11M-030-00-0
28 | GPS1 | 1 | PH2.0-4p | PH2.0-4p
29 | F1 | 1 | 0 ohm | 1206
30 | ExDOWN, ExMODE, ExUP, LS1 | 4 | PH2.0-2p | PH2.0-2p
31 | DS1, DS2, DS3, DS4 | 4 | IN-3 | PIN2
32 | DOWN, MODE, UP | 3 | SWT-3/13 | SWT-3/13, h=13, L=9
33 | DG3 | 1 | PLS-4 | PLS-4
34 | DG2 | 1 | PLS-8 | PLS-8
35 | DG1 | 1 | PLS-10 | PLS-10
36 | D15 | 1 | SS26 | SMA
37 | D14 | 1 | SMBJ220CA | SMB
38 | D13 (can be replaced by 91K 0805!!!) | 1 | ZM4764A (can be replaced by 91K 0805!!!) | DO-213AB
39 | D12 | 1 | LED Pow | 1206
40 | D11 | 1 | SMAJ18CA | SMA
41 | D10 | 1 | 1N4148 Opt | SOD-80C
| D9 | 1 | ES2J | SMB
43 | D1, D2, D3, D4, D5, D6, D7, D8 | 8 | KT-SMD3528-RGB | 3528 (PLCC-4)
44 | C16 | 1 | 1000uF 16V | TH & SMD D10mm
45 | C15 | 1 | 10uF 250V Low ESR | TH & SMD D10mm
46 | C14 | 1 | 10nF 50V | 0805
47 | C12, C13, C19, C20 | 4 | 10uF 16V | 0805
48 | C11 | 1 | 220uF 16V | SMD 6.3x7.7mm
49 | C7, C23 | 2 | 10uF 16V Size-A | Size-A (SMD3216)
50 | C2, C4, C6, C18 | 4 | 100nF 250V | 1206
51 | C1, C3, C5, C8, C9, C10, C17, C21, C22 | 9 | 100nF 50V | 0805
52 | BT1 + батарейка CR1220 | 1 | CR1220 (KEYS1056) | SMD
53 | B1 | 1 | HCS0903G | SMD 8.5x8.5mm
54 | AN1, PWR1 | 2 | PLS-6 | PLS-6
55 | DS1, DS2, DS3, DS4 | 2(4) | IN-3 | Neon Lamps
56 | not marked on PCB | 4 | M3x5mm | IN-OUT Hex pillar
57 | not marked on PCB | 4 | M3x12mm | IN-IN Hex pillar
58 | not marked on PCB | 2 | M3x18mm | IN-IN Hex pillar
59 | not marked on PCB | 6 | М3x6mm L=6mm | Screw