## PCB_Arduino_Shield_to_Raspberry
Adapter Rasberry Pi to Shield NCS3XX v1.0 14.05.2018
Designator | Quantity | Value | PackageReference | Comment
X1 | 1 | PBD-40 | PBD-40 | PBD-40_Mir
U2 | 1 | TXS0108EPWR | TSSOP-20 | Level Converter
U1 | 1 | RT8258 ) | SOT23-6 | DC-DC Converter (or Opt: LMR12010, LMR12007, MCP16301)
R6 | 1 | 18.2k | 0805 | Resistor
R5 | 1 | 95.3k | 0805 | Resistor
R4 | 1 | 1k | 0805 | 1k
R2 | 1 | 10K Opt | 0805 | 10K Opt 0805
R1, R3 | 2 | 0 ohm | 1206 | 0 ohm
PWR1 | 1 | PBS-6 | PBS-6 | Connector
L1 | 1 | 22uH 2A | SMD 10.8x10.8mm | Inductor
J1 | 1 | DJK-02A | 5.5x2.1mm | Power Connector
DG3 | 1 | PBS-4 | PBS-4 | Connector
DG2 | 1 | PBS-8 | PBS-8 | Connector
DG1 | 1 | PBS-10 | PBS-10 | Connector
D5 | 1 | 1N4148 Opt | SOD-80C | DL4148
D4 | 1 | SMAJ18CA | SMA | SMAJ18CA
D2 | 1 | LED Red | 1206 | LED Red. Power indicator
D1, D3 | 2 | SS26 | SMA | Diode Schottky
C6, C7 | 2 | 100nF 50V | 0805 | Capacitor ceramic
C3 | 1 | 10nF 50V | 0805 | Capacitor ceramic
C1, C2, C4, C5 | 4 | 10uF 16V | 0805 | Capacitor ceramic
AN1 | 1 | PBS-6 | PBS | Connector