## Лист1
Adapter Rasberry Pi to Shield NCS3XX v2.1 11.06.2020
Designator | Quantity | Value | PackageReference | Comment
U1 | 1 | TPS563201DDCR
U2 | 1 | SN74LVC164245DG
Q1, Q2, Q3 | 3 | BBS138P
R5 | 1 | 54,9k | 0805 | Resistor
R1, R2, R6, R7, R8 | 5 | 10k | 0805 | Resistor
R4, R9 | 2 | 1k | 0805 | Resistor
R3 | 1 | 0 ohm | 1206 | 0 ohm
L1 | 1 | 22uH 2A | SMD 10.8x10.8mm | Inductor
D2 | 1 | LED Red | 1206 | LED Red. Power indicator
D3 | 1 | SS26 | SMA | Diode Schottky
D4 | 1 | SMAJ18CA | SMA
C6, C7, C3 | 3 | 100nF 50V | 0805 | Capacitor ceramic
C1, C2, C4, C5 | 4 | 10uF 16V | 0805 | Capacitor ceramic
AN1 | 1 | PBS-6 | PBS | Connector
X1 | 1 | PBD-40 | PBD-40 | PBD-40_Mir
PWR1 | 1 | PBS-6 | PBS-6 | Connector
DG3 | 1 | PBS-4 | PBS-4 | Connector
DG2 | 1 | PBS-8 | PBS-8 | Connector
DG1 | 1 | PBS-10 | PBS-10 | Connector
J1 | 1 | DJK-02A | 5.5x2.1mm | Power Connector