## PCB_Nixie_Clock_Shield_v2
|  |  | Quantity | Value | PackageReference | Comment | Designator
Resistors | 5*7 | 1 | 1 | 18.2k | 0805 |  | R63
|  | 2 | 1 | 95.3k | 0805 |  | R62
|  | 3 | 1 | 0.1 Ohm | 2512 |  | R61
|  | 4 | 1 | 10k | 3296W |  | R58
|  | 5 | 5 | 4.7k | 0805 |  | R56, R35, R41, R42, R67
|  | 6 | 4 | 1k | 0805 |  | R37, R38, R48, R54
|  | 7 | 1 | 1 Ohm | 1206 |  | R51
|  | 8 | 1 | 1.5 MOhm | 0805 |  | R50
|  | 9 | 8 | 150 Ohm | 0805 |  | R19, R20, R21, R22, R23, R24, R25, R26
|  | 10 | 17 | 100 Ohm | 0805 |  | R11, R12, R13, R14, R15, R16, R17, R18, R27, R28, R29, R30, R31, R32, R33, R34, R65
|  | 11 | 5 | 150k | 0805 |  | R7, R8, R9, R10, R36
|  | 12 | 6 | 22k | 0805 |  | R1, R2, R3, R4, R5, R6
|  | 13 | 1 | 0 Ohm | 1206 |  | R0
|  | 14 | 1 | 0 Ohm | 0805 |  | R53
Capacitors | 5*7 | 15 | 1 | 10nF 50V | 0805 | 10nF 50V 0805 | C14
|  | 16 | 4 | 10uF 16V | 0805 | 10uF 16V 0805 | C12, C13, C19, C20
|  | 17 | 11 | 100nF 50V | 0805 | 100nF 50V 0805 | C1, C2, C3, C4, C8, C9, C10, C17, C21, C22, C23
|  | 18 | 1 | 10uF 16V Tantal | Size-A (SMD3216) |  | C7
|  | 19 | 1 | 100nF 250V | 1206 | 100nF 250V 1206 | C18
|  | 20 | 2 | 220uF 16V | TH & 'SMD 6.3x7.7mm | NACE221M16V6.3X8TR13F NIC COMPONENTS | C11, C16
|  | 21 | 1 | 10uF 250V | TH & SMD 10x10mm | NACV100M250V10X10.8TR13F NIC COMPONENTS | C15
Diodes | 4*6 | 22 | 1 | SS26 | SMA |  | D15
|  | 23 | 1 | SMBJ220CA | SMB |  | D14
|  | 24 | 1 | LED Pow | 1206 | Red | D12
|  | 25 | 1 | ES2J | SMB | ES2F | D9
|  | 26 | 8 | KT-SMD3528-RGB | 3528 (PLCC-4) | LED_RGB_3528 | D1, D2, D3, D4, D5, D6, D7, D8
IC's and Transistors | 4*6 | 27 | 2 | HV5122PJ-G | PLCC-44 |  | U1, U2
|  | 28 | 1 | CD4504BM | SOIC-16 |  | U3
|  | 29 | 1 | ULN2003D | SOIC-16 |  | U4
|  | 30 | 1 | DS3231S | SOIC-16W |  | U5
|  | 31 | 1 | LM3488MM | VSSOP-8 | Replace LM3478MM | U6
|  | 32 | 1 | RT8258 | SOT23-6 | Replace : LMR12010, LMR12007, MCP16301) | U7
|  | 33 | 1 | DS18B20 | DIP-3 |  | TEM1
|  | 34 | 1 | TSOP4836 | DIP-3 | IR Receiver | IR1
|  | 35 | 1 | FDD6N25 | DPAK | Transistor MOSFET N-Chanal | Q1
Coils & Misc | 5*7 | 36 | 1 | 22uH 2A | SMD 10.8x10.8mm | 22uH 2A | L2
|  | 37 | 1 | 220uH 1.5A | SMD 12x12mm | 220uH 1.5A | L1
|  | 38 | 1 | Jack 3.5mm | ST-11M-030-00-0 | Jack_3m5 | GPS1-1
|  | 39 | 3 | SWT-3/13 | SWT-3/13, h=13, L=9 | Button_SWT-3 | DOWN, MODE, UP
|  | 40 | 1 | Battery Holder CR1220 | SMD CR1220 |  | BT1
|  | 41 | 1 | Battery CR1220
|  | 42 | 1 | HCS0903G | SMD 8.5x8.5mm | Buzzer HCS0903G Replace STD0833C | B1
| 4*6 | 43 | 1 | PLD-4 |  | PLD-4 | SPI1
|  | 44 | 1 | PLS-4 | PLS-4 | PLS-4_DG3 | DG3
|  | 45 | 2 | PLS-6 | PLS-6 | PLS-6 | AN1, PWR1
|  | 46 | 1 | PLS-8 | PLS-8 | PLS-8 | DG2
|  | 47 | 1 | PLS-10 | PLS-10 | PLS-10 | DG1
|  | 48 | 4 | PH2.0-2p |  | PH2.0-2p | ExDOWN, ExMODE, ExUP, LS1
|  | 49 | 1 | PH2.0-4p | PH2.0-4p | PH2.0-4p_GPS | GPS1
|  | 50 | 1 | PH2.0-3p | PH2.0-3p | DS18B20
Mechanical | 4*6 | 51 | 4 | Hex Pillar M3 5mm
|  | 52 | 4 | Hex Pillar M3 12mm
|  | 53 | 2 | Hex Pillar M3 18mm
|  | 54 | 6 | Screw M3 L=6 mm
| 6*8 | 55 | 1 | PCB NCS314 v2.0
15*22