## PCB_Nixie_Clock_Shield_NCS314_v
Designator | Quantity | Value | PackageReference | Comment
U7 | 1 | RT8258 (or Opt: LMR12010, LMR12007, MCP16301) | SOT23-6 | RT8258_LMR12010
U6 | 1 | LM3478MAX/LM3478MM/LM3488MM | SOIC-8/VSSOP-8 | LM3478MAX-LM3488MM
U5 | 1 | DS3231SN/DS3231MZ | SOIC-16W/SOIC-8 | DS3231SN_DS3231MZ
U4 | 1 | ULN2003D | SOIC-16 | ULN2003D
U3 | 1 | CD4504BM | SOIC-16 | CD4504BM
U1, U2 | 2 | HV5122PJ-G | PLCC-44 | HV5122PJ_PLCC
TEM1-1 | 1 | PH2.0-3p Right | PH2.0-3p Right | PH2.0-3p_R_DS18B20
SPI1 | 1 | PLD-4 |  | PLD-4
R63 | 1 | 18.2k | 0805 | 18.2k 0805
R62 | 1 | 95.3k | 0805 | 95.3k 0805
R61 | 1 | 0.1 Ohm | 2512 | 0.1 Ohm 2512
R58 | 1 | 10k | 3296W | 10k3296W
R55 | 1 | 10K Opt | 0805 | 10K Opt 0805
| 1 |  |  | 1k Packaging
R51 | 1 | 1 Ohm | 1206 | 1 OhmPackaging
R50 | 1 | 1.5 MOhm | 0805 | 1.5 MOhm 0805
R37, R38, R48, R54 | 4 | 1k | 0805 | 1k 0805
R35, R41, R42, R56, R67 | 5 | 4.7k | 0805 | 4.7k 0805
R11, R12, R13, R14, R15, R16, R17, R18, R19, R20, R21, R22, R23, R24, R25, R26, R27, R28, R29, R30, R31, R32, R33, R34, R65 | 25 | 150 Ohm | 0805 | 150 Ohm 0805
R7, R8, R9, R10, R36 | 5 | 150k | 0805 | 150k 0805
R1, R2, R3, R4, R5, R6 | 6 | 24k | 0805 | 24k 0805
R0 | 1 | 0 ohm | 1206 | 0 ohmPackaging
Q1 | 1 | FDD6N25 | DPAK | STD18N55M5
NX1, NX2, NX3, NX4, NX5, NX6 | 6 | IN-14 |  | IN-14_Tube_Socket
L2 | 1 | 22uH 2A | SMD 10.8x10.8mm | 22uH 2A
L1 | 1 | 220uH 1.2A | SMD 12x12mm | 220uH 1.2A
IR1 | 1 | TSOP4836 | DIP-3 | IR_Receiver_TSOP48
GPS1-1, TEM1 | 2 | Jack 3.5mm | ST-11M-030-00-0 | Jack_3m5
GPS1 | 1 | PH2.0-4p | PH2.0-4p | PH2.0-4p_GPS
ExDOWN, ExMODE, ExUP, LS1 | 4 | PH2.0-2p |  | PH2.0-2p
DS1, DS2, DS3, DS4 | 4 | IN-3 | PIN2 | Lamp_Nixie
DOWN, MODE, UP | 3 | SWT-3/13 | SWT-3/13, h=13, L=9 | Button_SWT-3
DG3 | 1 | PLS-4 | PLS-4 | PLS-4_DG3
DG2 | 1 | PLS-8 | PLS-8 | PLS-8
DG1 | 1 | PLS-10 | PLS-10 | PLS-10
D15 | 1 | SS16/SS26 | SMA/SMB | DS_SS16
D14 | 1 | SMBJ220CA | SMB | SMBJ220CA
D12 | 1 | LED Pow | 1206 | Red
D11 | 1 | SMAJ18CA | SMA | SMAJ18CA
D10 | 1 | 1N4148 Opt | SOD-80C | DL4148
D9 | 1 | ES2J | SMB | ES2F
D1, D2, D3, D4, D5, D6, D7, D8 | 8 | KT-SMD3528-RGB | 3528 (PLCC-4) | LED_RGB_3528
C18 | 1 | 100nF 250V | 1206 | 100nF 250V 1206
C15 | 1 | 10uF 250V Low ESR | TH & SMD D10mm | 10uF 250V Low ESR TH & SMD D10mm
C14 | 1 | 10nF 50V | 0805 | 10nF 50V 0805
C11, C16 | 2 | 220uF 16V | SMD 6.3x7.7mm | 220uF 16V SMD 6.3x7.7mm
C7 | 1 | 10uF 10V Size-A/B | Size-A/B (SMD3216/3528) | 10uF 10V Size-A/B Size-A/B (SMD3216/3528)
C6, C12, C13, C19, C20 | 5 | 10uF 16V | 0805 | 10uF 16V 0805
C1, C2, C3, C4, C8, C9, C10, C17, C21, C22, C23 | 11 | 100nF 50V | 0805 | 100nF 50V 0805
BT1 | 1 | CR1220 (KEYS1056) | SMD | Bat_Holder_CR1220
B1 | 1 | HCS0903G | SMD 8.5x8.5mm | Buzzer HCS0903G
AN1, PWR1 | 2 | PLS-6 | PLS-6 | PLS-6
5V, 12V, 12V1, 180V, DOUT1, DOUT2, GND, LE, LEO, MOSI, MOSIO, SCK, SCKO | 13 |  |  | TestPoint