## PCB_Nixie_Clock_Shield_NCS314_v
NCS314 V3.3 B1 11,11,2019
Designator | Quantity | Value | PackageReference | Comment
U6 | 1 | LM3478MAX/ LM3478MM/ LM3488MM | SOIC-8/VSSOP-8 | LM3478MAX-LM3488MM
U5 | 1 | DS3231SN/ DS3231MZ | SOIC-16W/SOIC-8 | DS3231SN_DS3231MZ
U1 | 1 | HV57708PG | PQFP-80 | HV Driver
IR1 | 1 | TSOP4836 | DIP-3 | IR Receiver
T2 | 1 | PMBTA42 | SOT-23 | NPN Transistor
T1 | 1 | FDD10N20L | DPAK | MOSFET
R61 | 1 | 0.1 Ohm | 2512 | Resistor
R56 | 1 | 10k | 0805 | Resistor
R50 | 1 | 1.5 MOhm | 0805 | Resistor
R36 | 1 | 150k | 0805 | Resistor
R35, R41, R42, R67 | 4 | 4.7k | 0805 | Resistor
R20, R37, R38, R48, R23, R54 | 6 | 1k | 0805 | Resistor
R12, R13, R14, R15, R57 | 5 | 300k | 0805 | Resistor
R11, R65 | 2 | 150 Ohm | 0805 | Resistor
R7, R8, R9, R10 | 4 | 220k | 0805 | Resistor
R1, R2, R3, R4, R5, R6 | 6 | 33k | 0805 | Resistor
L1 | 1 | 220uH 1.2A | SMD 12x12mm | 220uH 1.2A
GPS1-1, TEMP-2 | 2 | Jack 3.5mm | ST-11M-030-00-0 | Jack_3m5
GPS1 | 1 | PH2.0-4p | PH2.0-4p | PH2.0-4p_GPS
ExDOWN, ExMODE, ExUP, LS1 | 4 | PH2.0-2p | PH2.0-2p | PH2.0-2p
TEMP-1 | 1 | PH2.0-3p Right | PH2.0-3p Right | PH2.0-3p_R_DS18B20
DOWN, MODE, UP | 3 | SWT-3/13 | SWT-3/13, h=13, L=9 | Button_SWT-3
DG3 | 1 | PLS-4 | PLS-4 | PLS-4_DG3
DG2 | 1 | PLS-8 | PLS-8 | PLS-8
DG1 | 1 | PLS-10 | PLS-10 | PLS-10
SPI1 | 1 | PLD-4 | PLD-4 | PLD-4
AN1, PWR1 | 2 | PLS-6 | PLS-6 | PLS-6
POW | 1 | LED Pow | 1206 | LED Red
D24 | 1 | ES2F | SMB | Fast diode
D3, D4 | 2 | SS16 | SMB | DS_SS16
D2 | 1 | ZM4764A | DO-213AB | Zener Diode 100V
D1, D26, D27, D28, D29, D30, D31, D32 | 8 | SK6812-Mini | 3535 | Addessabled RGB LED
C15 | 1 | 10uF 250V Low ESR | TH & SMD D10mm | Aluminum Capacitor
C11, C20 | 2 | 220uF 16V | SMD 6.3x7.7mm | Aluminum Capacitor
C7 | 1 | 10uF 10V Size-A/B | Size-A/B (SMD3216/3528) | Tantalum Capacitor
C6, C12 | 2 | 10uF 16V | 0805 | Ceramic Capacitor
C1, C3, C4, C5, C8, C9, C10, C13, C14, C16, C17, C19, C21, C22, C23 | 15 | 100nF 50V | 0805 | Ceramic Capacitor
C2, C18 | 2 | 100nF 250V | 1206 | Ceramic Capacitor
BT1 | 1 | CR1220 (KEYS1056) | SMD | Bat_Holder_CR1220
B1 | 1 | HCS0903G | SMD 8.5x8.5mm | Buzzer
DS1, DS2, DS3, DS4 | 4 | NE-2H | PIN2 | Neon Lamp
NX1, NX2, NX3, NX4, NX5, NX6 | 6 | IN-14 |  | Options IN-14_Tube_Socket