## PCB_Nixie_Clock_Shield_NCS318-4
SHIELD NCS318-4 V1.3 B2
N | Designator | Qty | Value | Package | Comment
1 | U1, U2 | 2 | HV5122PJ-G | PLCC-44 | HV Driver
2 | U3 | 1 | CD4504BM | SOIC-16 | CD4504BM
3 | U4 | 1 | L78M05 | DPAK | L78M05
4 | U5 | 1 | DS3231SN/DS3231MZ | SOIC-16W/SOIC-8 | DS3231SN_DS3231MZ
5 | U6 | 1 | LM3478MAX/LM3478MA/ LM3478MM/LM3488MM | SOIC-8/VSSOP-8 | Step-Up convertr
6 | T2 | 1 | BC817 | SOT-23 | N-ch Transistor 300V
7 | T1 | 1 | FDD6N25 | DPAK | N-ch MOSFET Transistor
8 | IR1 | 1 | TSOP4836 | DIP-3 | IR_Receiver_TSOP48
9 | R61 | 1 | 0.1 Ohm | 2512 | Resistor Shunt
10 | R65 | 1 | 150 Ohm | 0805 | Resistor
11 | R11, R12, R37, R38, R48, R54 | 6 | 1k | 0805 | Resistor
12 | R1, R2, R3, R4 | 4 | 1k | 1206 | Resistor
13 | R56 | 1 | 10k | 0805 | Resistor
14 | R41, R42, R67 | 3 | 4.7k | 0805 | Resistor
15 | R7, R8, R36 | 3 | 150k | 0805 | Resistor
16 | R50 | 1 | 1.5 MOhm | 0805 | Resistor
17 | D12 | 1 | LED RED | 1206 | Power LED
18 | D9 | 1 | ES1J/ES1F/ES2J/ES2F | SMB | Fast diode
19 | D1, D2, D3, D4, D5 | 5 | SK6812-Mini | 3535 | Addresasable RGB LED
20 | C18 | 1 | 100nF 250V | 1206 | Ceramic Capacitor
21 | C15 | 1 | 10uF 250V Low ESR | TH & SMD D10mm | Alum Capacitor
22 | C11, C16 | 2 | 220uF 16V | SMD 6.3x7.7mm | Alum Capacitor
23 | C7 | 1 | 10uF 10V Size-A/B | Size-A/B (SMD3216/3528) | Tantalium Capacitor
24 | C6, C13, C19 | 3 | 10uF 16V | 0805 | Ceramic Capacitor
25 | C1, C2, C3, C4, C5, C8, C9, C10, C17, C21, C22, C23, C24, C25, C26 | 15 | 100nF 50V | 0805 | 100nF 50V 0805
26 | L1 | 1 | 220uH 1.2A/100uH 2.7A | SMD 12x7mm or TH 16x16mm | Inductor
27 | B1 | 1 | HCS0903G | SMD 8.5x8.5mm | Buzzer
28 | BT1 | 1 | CR1220 (KEYS1056) | SMD | Bat Holder CR1220
29 | not marked on PCB | 1 | Li-ion Battery CR1220 | CR1220 | Install to BT1
30 | DG3 | 1 | PLS-4 | PLS-4 | PLS-4
31 | AN1, PWR1 | 2 | PLS-6 | PLS-6 | PLS-6
32 | DG2 | 1 | PLS-8 | PLS-8 | PLS-8
33 | DG1 | 1 | PLS-10 | PLS-10 | PLS-10
34 | SPI1 | 1 | PLD-4 | PLD-4 | PLD-4
35 | GPS1-1, TEM1 | 2 | Jack 3.5mm | ST-11M-030-00-0 | Jack_3m5
36 | GPS1 | 1 | PH2.0-4p | Pich 2.0mm | PH2.0-4p_GPS
37 | ExDOWN, ExMODE, ExUP | 3 | PH2.0-2p | Pich 2.0mm | PH2.0-2p
38 | TEM1-1 | 1 | PH2.0-3p Right | Pich 2.0mm | Connector for external DS18B20
39 | DOWN, MODE, UP | 3 | SWT-3/13 | SWT-3/13, h=13, L=9 | Button Controls
40 | DS1, DS2 | 2 | NE-2H | PIN2 | Lamp_Nixie
41 | NX1, NX2, NX3, NX4 | 56 | Socket pin | Socket pin
42 | not marked on PCB | 4 | IN-18 | Nixie Tube 30mm | Options